## Tabelle1
OpenHornet Materialliste rechte Konsole - Struktur
Part Number original | Part Name | Stückzahl (gesamt) | Material/Beschreibung | exakte Umrechnung | DIN oder ISO Norm metrisches Pendant | Abmessungen metrisch (Ersatz) |  | Anmerkung
|  |  | MDF 0,75" | 19,05 mm |  | 19 mm
|  |  | MDF 0,5" | 12,7 mm |  | 12 mm
|  |  | MDF 0,25" | 6,35 mm |  | 6 mm
90252A112 | FHWS, 82DEG, #8 X 1.00, STEEL, BLK, FOR MDF | 172 | Holzschraube, Senkkopf, Kreuzschlitz, schwarz | 4,166 mm x 25,4 mm |  | 4 mm x 25 mm | schwarz |  | https://www.amazon.de/Universalschraube-Senkkopf-schwarz-T-STAR-Vollgewinde/dp/B09QX782N9?ref_=ast_sto_dp&th=1
90252A115 | FHWS, 82DEG, #8 X 1.50, STEEL, BLK, FOR MDF | 313 | Holzschraube, Senkkopf, Kreuzschlitz, schwarz | 4,166 mm x 38,1 mm |  | 4 mm x 40 mm | schwarz |  | https://www.amazon.de/dp/B09QX3THX3?ref=ppx_yo2ov_dt_b_product_details&th=1
90252A118 | FHWS, 82DEG, #8 X 2.00, STEEL, BLK, FOR MDF | 52 | Holzschraube, Senkkopf, Kreuzschlitz, schwarz | 4,166 mm x 50,8 mm |  | 4 mm x 50 mm | schwarz |  | https://www.amazon.de/dp/B09QX3THX3?ref=ppx_yo2ov_dt_b_product_details&th=1
90471A435 | FHS, 100DEG, #8-32 X .625, STEEL | 120 | Gewindeschraube, Senkkopf, Kreuzschlitz | 4,166 mm x 15,88 mm | DIN965; DIN14581 (Torx) | M4 x 16 mm |  | Ersatz durch Torx | https://www.normreich.de/1x-Senkschraube-M4-x-16-ISO-14581-Torx-TX-A2
90275A196 | FHS, 82DEG, #8-32 X .625, STEEL | 16 | Gewindeschraube, Senkkopf, Kreuzschlitz | 4,166 mm x 15,88 mm | DIN965; DIN14581 (Torx) | M4 x 16 mm |  | Ersatz durch Torx; anderer Winkel Kopf; in DEU einheitlich 90°
90471A276 | FHS, 100DEG, #8-32 X 1.00, STEEL | 12 | Gewindeschraube, Senkkopf, Kreuzschlitz | 4,166 mm x 25,4 mm | DIN965; DIN14581 (Torx) | M4 x 25 mm |  | Ersatz durch Torx | https://www.normreich.de/1x-Senkschraube-M4-x-25-ISO-14581-Torx-TX-A2
90471A436 | FHS, 100DEG, #8-32 X 1.25, STEEL | 133 | Gewindeschraube, Senkkopf, Kreuzschlitz | 4,166 mm x 31,75 mm | DIN965; DIN14581 (Torx) | M4 x 30 mm |  | Ersatz durch Torx | https://www.normreich.de/1x-Senkschraube-M4-x-30-ISO-14581-Torx-TX-A2
93085A854 | FHS, 100DEG, #8-32 X 2.00, 18-8 | 4 | Gewindeschraube, Senkkopf, Kreuzschlitz | 4,166 mm x 50,8 mm | DIN965; DIN14581 (Torx) | M4 x 50 mm |  | Ersatz durch Torx | https://www.normreich.de/1x-Senkschraube-M4-x-50-ISO-14581-Torx-TX-A2
90471A210 | FHS, 100DEG, #6-32 X .3125, STEEL | 17 | Gewindeschraube, Senkkopf, Kreuzschlitz | 3,505 mm x 7,94 mm | DIN965; DIN14581 (Torx) | M3 x 8 mm
90471A220 | FHS, 100DEG, #6-32 X .500, STEEL | 52 | Gewindeschraube, Senkkopf, Kreuzschlitz | 3,505 mm x 12,7 mm | DIN965; DIN14581 (Torx) | M3 x 12 mm
90471A223 | FHS, 100 DEG, #6-32 X .750, STEEL | 8 | Gewindeschraube, Senkkopf, Kreuzschlitz | 3,505 mm x 19,05 mm | DIN965; DIN14581 (Torx) | M3 x 20 mm
90273A153 | FHS, 82DEG, #6-32 X 1.00, STEEL | 28 | Gewindeschraube, Senkkopf, Kreuzschlitz | 3,505 mm x 25,4 mm | DIN965; DIN14581 (Torx) | M3 x 25 mm
90273A157 | FHS, 82DEG, #6-32 X 1.50, STEEL | 2 | Gewindeschraube, Senkkopf, Kreuzschlitz | 3,505 mm x 38,1 mm | DIN965; DIN14581 (Torx) | M3 x 40 mm
96640A344 | FHS, 100 DEG, #6-32 X .50, STEEL, BLK | 13 | Gewindeschraube, Senkkopf, Kreuzschlitz | 3,505mm x 12,7 mm | DIN965; DIN14581 (Torx) | M3 x 12 mm
93085A628 | FHS, 100DEG, #6-32 X .625, 18-8, BLK | 4 | Gewindeschraube, Senkkopf, Kreuzschlitz, schwarz | 3,505 mm x 15,88 mm | DIN965; DIN14581 (Torx) | M3 x 16 mm
90471A150 | FHS, 100DEG, #4-40 X .1875, STEEL | 1 | Gewindeschraube, Senkkopf, Kreuzschlitz | 2,845 mm x 4,76 mm | DIN965; DIN14581 (Torx) | M3 x 5 mm
96640A334 | FHS, 100DEG, #4-40 X .250, 18-8, BLK | 4 | Gewindeschraube, Senkkopf, Kreuzschlitz, schwarz | 2,845 mm x 6,35 mm | DIN965; DIN14581 (Torx) | M3 x 6 mm
90471A160 | FHS, 100DEG, #4-40 X .375, STEEL | 8 | Gewindeschraube, Senkkopf, Kreuzschlitz | 2,845 mm x 9,53 mm | DIN965; DIN14581 (Torx) | M3 x 10 mm
90471A427 | FHS, 100DEG, #4-40 X .625, STEEL | 18 | Gewindeschraube, Senkkopf, Kreuzschlitz | 2,845 mm x 15,88 mm | DIN965; DIN14581 (Torx) | M3 x 16 mm
93085A116 | FHS, 100DEG, #4-40 X .875, 18-8 | 11 | Gewindeschraube, Senkkopf, Kreuzschlitz | 2,845 mm x 22,23 mm | DIN965; DIN14581 (Torx) | M3 x 22 mm
93085A851 | FHS, 100DEG, #4-40 X 1.25, 18-8 | 4 | Gewindeschraube, Senkkopf, Kreuzschlitz | 2,845 mm x 31,75 mm | DIN965; DIN14581 (Torx) | M3 x 30 mm
91771A119 | FHS, 82DEG, #4-40 X 1.50, 18-8 | 2 | Gewindeschraube, Senkkopf, Kreuzschlitz | 2,845 mm x 38,1 mm | DIN965; DIN14581 (Torx) | M3 x 40 mm
90471A115 | FHS, 100DEG, #2-56 X .250, STEEL | 14 | Gewindeschraube, Senkkopf, Kreuzschlitz | 2,1844 mm x 6,35 mm | DIN965; DIN14581 (Torx) | M2 x 6 mm
90471A130 | FHS, 100DEG, #2-56 X .375, STEEL | 7 | Gewindeschraube, Senkkopf, Kreuzschlitz | 2,1844 mm x 9,53 mm | DIN965; DIN14581 (Torx) | M2 x 10 mm
96640A295 | FHS, 100DEG, #2-56 X .250, 18-8, BLK | 13 | Gewindeschraube, Senkkopf, Kreuzschlitz, schwarz | 2,1844 mm x 6,35 mm | DIN965; DIN14581 (Torx) | M2 x 6 mm
96640A025 | FHS, 82DEG, #2-56 X .375, 18-8, BLK | 2 | Gewindeschraube, Senkkopf, Kreuzschlitz, schwarz | 2,1844 mm x 9,53 mm | DIN965; DIN14581 (Torx) | M2 x 10 mm
96640A298 | FHS, 100DEG, #2-56 X .4375, 18-8, BLK | 11 | Gewindeschraube, Senkkopf, Kreuzschlitz, schwarz | 2,1844 mm x 11,11 mm | DIN965; DIN14581 (Torx) | M2 x 10 mm
96640A027 | FHS, 82DEG, #2-56 X .50, 18-8, BLK | 16 | Gewindeschraube, Senkkopf, Kreuzschlitz, schwarz | 2,1844 mm x 12,7 mm | DIN965; DIN14581 (Torx) | M2 x 12 mm
91771A140 | FHS, 82DEG, #2-56 X 1.00, 18-8 | 2 | Gewindeschraube, Senkkopf, Kreuzschlitz | 2,1844 mm x 25,4 mm | DIN965; DIN14581 (Torx) | M2 x 25 mm
91771A141 | FHS, 82DEG, #2-56 X 1.25, 18-8 | 4 | Gewindeschraube, Senkkopf, Kreuzschlitz | 2,1844 mm x 31,75 mm | DIN965; DIN14581 (Torx) | M2 x 30 mm
90471A445 | FHS, 100 DEG CSK, .25-20 X .625, STEEL | 4 | Gewindeschraube, Senkkopf, Kreuzschlitz | 6,35 mm x 15,88 mm |  | M6 x 16 mm
91771A071 | FHS, 82DEG, #0-80 X .75, 18-8 | 1 | Gewindeschraube, Senkkopf, Kreuzschlitz | 1,5240 mm x 19,05 mm |  | M1,6 x 20 mm |  | Feingewinde?
92125A130 | FHCS, M3 X 0.5 MM, 10 MM LONG | 6 | Gewindeschraube, Senkkopf mit ISK |  | DIN 7991, ISO 10642; alternativ DIN14581 (Torx) | M3 x 10 mm
92125A132 | FHCS, M3 X 0.5 MM, 12 MM LONG | 4 | Gewindeschraube, Senkkopf mit ISK |  | DIN 7991, ISO 10643 | M3 x 12 mm
92125A141 | FHCS, M3 X 0.5 MM, 35 MM LONG | 10 | Gewindeschraube, Senkkopf mit ISK |  | DIN 7991, ISO 10644 | M3 x 35 mm
92125A192 | FHCS, M4 X 0.7 MM, 12 MM LONG | 6 | Gewindeschraube, Senkkopf mit ISK |  | DIN 7991, ISO 10645 | M4 x 12 mm
92125A203 | FHCS, M4 X 0.7 MM, 30 MM LONG | 6 | Gewindeschraube, Senkkopf mit ISK |  | DIN 7991, ISO 10646 | M4 x 30 mm
92125A204 | FHCS, M4 X 0.7 MM, 35 MM LONG | 2 | Gewindeschraube, Senkkopf mit ISK |  | DIN 7991, ISO 10647 | M4 x 35 mm
92125A205 | FHCS, M4 X 0.7 MM, 40 MM LONG | 2 | Gewindeschraube, Senkkopf mit ISK |  | DIN 7991, ISO 10648 | M4 x 40 mm
92125A216 | FHCS, M5 X 0.8 MM, 25 MM LONG | 26 | Gewindeschraube, Senkkopf mit ISK |  | DIN 7991, ISO 10649 | M5 x 25 mm
92125A222 | FHCS, M5 X 0.8 MM, 35 MM LONG | 6 | Gewindeschraube, Senkkopf mit ISK |  | DIN 7991, ISO 10650 | M5 x 35 mm
92125A250 | FHCS, M6 X 1 MM, 45 MM LONG | 12 | Gewindeschraube, Senkkopf mit ISK |  | DIN 7991, ISO 10651 | M6 x 45 mm
92125A373 | FHCS, M4 X 0.7 MM, 55 MM LONG | 2 | Gewindeschraube, Senkkopf mit ISK |  | DIN 7991, ISO 10652 | M4 x 55 mm
90272A190 | PHS, #8-32 X 0.250, STEEL | 4 | Gewindeschraube Flachkopf, Kreuzschlitz | 4,166 mm x 6,35 mm | DIN7985; ISO7380-1(ISK) | M4 x 6 mm |  | Ersatz durch Inbus | https://www.normreich.de/1x-Linsenkopfschraube-M4-x-6-ISO-7380-1-ISK-A2
90272A201 | PHS, #8-32 X 1.250, STEEL | 78 | Gewindeschraube Flachkopf, Kreuzschlitz | 4,166 mm x 31,75 mm |  | M4 x 30 mm
90272A203 | PHS, #8-32 X 1.50, STEEL | 127 | Gewindeschraube Flachkopf, Kreuzschlitz | 4,166 mm x 38,1 mm | DIN7985; ISO7380-1(ISK) | M4 x 40 mm |  | Ersatz durch Inbus | https://www.normreich.de/1x-Linsenkopfschraube-M4-x-40-ISO-7380-1-ISK-A2
91249A192 | PHS, #8-32 X .375, 18-8, BLK | 24 | Gewindeschraube Flachkopf, Kreuzschlitz, schwarz | 4,166 mm x 9,53 mm |  | M 4 x 10 mm
91249A197 | PHS, #8-32 X .750, 18-8, BLK | 90 | Gewindeschraube Flachkopf, Kreuzschlitz, schwarz | 4,166 mm x 19,05 mm |  | M 4 x 20 mm
90272A144 | PHS, #6-32 X 0.250, STEEL | 26 | Gewindeschraube Flachkopf, Kreuzschlitz | 3,505 mm x 6,35 mm |  | M3 x 6 mm
91772A162 | PHS, #6-32 X .5625, 18-8 | 2 | Gewindeschraube Flachkopf, Kreuzschlitz | 3,505 mm x 14,29 mm |  | M3 x 14 mm
91249A144 | PHS, #6-32 X .250, 18-8, BLK | 4 | Gewindeschraube Flachkopf, Kreuzschlitz, schwarz | 3,505 mm x 6,35 mm |  | M3 x 6 mm
91249A146 | PHS, #6-32 X .375, 18-8, BLK | 4 | Gewindeschraube Flachkopf, Kreuzschlitz, schwarz | 3,505 mm x 9,53 mm |  | M3 x 10 mm
91249A148 | PHS, #6-32 X .50, 18-8, BLK | 70 | Gewindeschraube Flachkopf, Kreuzschlitz, schwarz | 3,505 mm x 12,7 mm |  | M3 x 12 mm
91249A151 | PHS, #6-32 X .625, 18-8, BLK | 107 | Gewindeschraube Flachkopf, Kreuzschlitz, schwarz | 3,505 x 15,88 mm |  | M3 x 16 mm | schwarz | eigentlich M3,5, aber dafür gibt es keine Einschmelzmuttern
91249A155 | PHS, #6-32 X .750, 18-8, BLK | 2 | Gewindeschraube Flachkopf, Kreuzschlitz, schwarz | 3,505 x 19,05 mm |  | M3 x 20 mm
91249A156 | PHS, #6-32 X .8750, 18-8, BLK | 25 | Gewindeschraube Flachkopf, Kreuzschlitz, schwarz | 3,505 x 22,23 mm |  | M3 x 22 mm
91249A161 | PHS, #6-32 X 1.25, 18-8, BLK | 6 | Gewindeschraube Flachkopf, Kreuzschlitz, schwarz | 3,505 x 31,75 mm |  | M3 x 30 mm
91249A164 | PHS, #6-32 X 1.50, 18-8, BLK | 5 | Gewindeschraube Flachkopf, Kreuzschlitz, schwarz | 3,505 x 38,1 mm |  | M3 x 40 mm
90272A077 | PHS, #2-56 X .250, STEEL | 40 | Gewindeschraube Flachkopf, Kreuzschlitz | 2,1844 mm x 6,35 mm | DIN7985 | M2 x 6 mm
90272A079 | PHS, #2-56 X .375, STEEL | 30 | Gewindeschraube Flachkopf, Kreuzschlitz | 2,1844 mm x 9,53 mm |  | M2 x 10 mm
90272A106 | PHS, #4-40 X .250, STEEL | 20 | Gewindeschraube Flachkopf, Kreuzschlitz | 2,845 mm x 6,35 mm |  | M3 x 6 mm
90272A110 | PHS, #4-40 X .500, STEEL | 16 | Gewindeschraube Flachkopf, Kreuzschlitz | 2,845 mm x 12,7 mm |  | M3 x 12 mm
90272A112 | PHS, #4-40 X .625, STEEL | 8 | Gewindeschraube Flachkopf, Kreuzschlitz | 2,845 mm x 15,88 mm |  | M3 x 16 mm
90272A832 | PHS, #10-32 X .875, STEEL | 1 | Gewindeschraube Flachkopf, Kreuzschlitz | 4,826 mm x 22,23 mm |  | M5 x 22 mm Feingewinde
91249A021 | PHS, #0-80 X 0.375, 18-8, BLK | 4 | Gewindeschraube Flachkopf, Kreuzschlitz, schwarz
91249A050 | PHS, #2-56 X .25, 18-8, BLK | 5 | Gewindeschraube Flachkopf, Kreuzschlitz, schwarz
91249A058 | PHS, #2-56 X .500, 18-8, BLK | 2 | Gewindeschraube Flachkopf, Kreuzschlitz, schwarz
91249A060 | PHS, #2-56 X .625, 18-8, BLK | 27 | Gewindeschraube Flachkopf, Kreuzschlitz, schwarz
91249A063 | PHS, #2-56 X .750, 18-8, BLK | 2 | Gewindeschraube Flachkopf, Kreuzschlitz, schwarz
91249A066 | PHS, #2-56 X 1.0, 18-8, BLK | 11 | Gewindeschraube Flachkopf, Kreuzschlitz, schwarz | 2,1844 mm x 25,4 mm
91249A111 | PHS, #4-40 X .50, 18-8, BLK | 22 | Gewindeschraube Flachkopf, Kreuzschlitz, schwarz
91249A115 | PHS, #4-40 X .625, 18-8, BLK | 10 | Gewindeschraube Flachkopf, Kreuzschlitz, schwarz
91249A120 | PHS, #4-40 X .875, 18-8, BLK | 8 | Gewindeschraube Flachkopf, Kreuzschlitz, schwarz
91772A058 | PHS, #0-80 X 0.2187, 18-8 | 2 | Gewindeschraube Flachkopf, Kreuzschlitz | 1,524 mm x 5,55 mm |  | M1,6 x 6 mm
91772A064 | PHS, #0-80 X 0.4375, 18-8 | 10 | Gewindeschraube Flachkopf, Kreuzschlitz | 1,524 mm x 11,11 mm |  | M1,6 x 12 mm
91772A060 | PHS, #0-80 X 0.625, 18-8 | 2 | Gewindeschraube Flachkopf, Kreuzschlitz | 1,524 mm x 15,88 mm |  | M1,6 x 16 mm
94070A076 | PHS, #2-56 X .1875, BRASS | 208 | Gewindeschraube Flachkopf, Kreuzschlitz, Messing
99461A914 | PHS, M2, 5MM, SELF-TAP, 18-8 | 19 | selbstschneidende Schraube für Kunststoff, Flachkopf, Kreuzschlitz
92095A179 | BHCS, M3 X 0.5 - 6, 18-8 | 8 | Gewindeschraube Halbrundkopf mit ISK |  | ISO7380 | M3 x 6 mm
92095A194 | BHCS, M4 X 0.7MM, 16MM LONG | 6 | Gewindeschraube Halbrundkopf mit ISK |  |  | M4 x 16 mm
92095A205 | BHCS, M4 X 0.7MM, 45MM LONG | 6 | Gewindeschraube Halbrundkopf mit ISK |  |  | M4 x 45 mm
92095A223 | BHCS, M5 X 0.8 MM, 45 MM LONG | 2 | Gewindeschraube Halbrundkopf mit ISK |  |  | M5 x 45 mm
92095A238 | BHCS, M6 X 1MM, 16MM LONG | 2 | Gewindeschraube Halbrundkopf mit ISK |  |  | M6 x 16 mm
92095A454 | BHCS, M2 X 0.4MM, 8 MM LONG | 10 | Gewindeschraube Halbrundkopf mit ISK |  |  | M2 x 8 mm
97763A141 | BHCS, #6-32 X .250, 18-8, BLK | 10 | Gewindeschraube Halbrundkopf mit ISK, schwarz |  |  | M3 x 6 mm
97763A324 | BHCS, #6-32 X .125, 18-8, BLK | 2 | Gewindeschraube Halbrundkopf mit ISK, schwarz |  |  | M3 x 3 mm
91247A546 | HHCS, .25-20 X 1.50, GR8, STEEL | 4 | Gewindeschraube, Sechskant | 6,35 mm x 38,1 mm | DIN933, ISO4017 | M6 x 40 mm
91309A542 | HHCS, .25-20 X 1.00, STEEL, ZINC | 35 | Gewindeschraube, Sechskant | 6,35 mm x 25,4 mm |  | M6 x 25 mm
91309A553 | HHCS, .25-20 X 2.75, STEEL, ZINC | 1 | Gewindeschraube, Sechskant | 6,35 mm x 69,9 mm |  | M6 x 70 mm
91309A587 | HHCS, .3125-18 X 1.5, STEEL | 4 | Gewindeschraube, Sechskant | 7,94 mm x 38,1 mm |  | M8 x 40 mm
92198A692 | HHCS, .3125-18 X 2.25, PART THD, 18-8 | 15 | Gewindeschraube, Sechskant, Teilgewinde | 7,94 mm x 57,2 mm | DIN931 | M8 x 60 mm
92316A536 | HHCS, .25-20 X .500, GR8, STEEL, BLACK PHOS | 16 | Gewindeschraube, Sechskant, Flansch, schwarz | 6,35 mm x 12,7 mm | DIN6921 | M6 x 12 mm
91287A155 | HHS, M8 X 1.25 MM, 35 MM LONG | 2 | Gewindeschraube, Sechskant |  | DIN933, ISO4017 | M8 x 35 mm
91287A254 | HHS, M6 X 1 MM, 80 MM LONG | 1 | Gewindeschraube, Sechskant |  |  | M6 x 80 mm
91287A307 | HHS, M8 X 1.25 MM THREAD, 45 MM LONG | 3 | Gewindeschraube, Sechskant |  |  | M8 x 45 mm
91251A106 | SHCS, #4-40 X .250, STEEL, BLK | 4 | Gewindeschraube, Zylinderschraube, Innensechkant, schwarz
91251A107 | SHCS, #4-40 X .3125, STEEL, BLK | 2 | Gewindeschraube, Zylinderschraube, Innensechkant, schwarz
91251A108 | SHCS, #4-40 X .375, STEEL, BLK | 2 | Gewindeschraube, Zylinderschraube, Innensechkant, schwarz
91251A115 | SHCS, #4-40 X 1.00, STEEL, BLK | 9 | Gewindeschraube, Zylinderschraube, Innensechkant, schwarz
91251A146 | SHCS, 6-32 X .375, STEEL, BLK | 1 | Gewindeschraube, Zylinderschraube, Innensechkant, schwarz
91251A535 | SHCS, .25-20 X .375, STEEL, BLK | 4 | Gewindeschraube, Zylinderschraube, Innensechkant, schwarz
91251A540 | SHCS, .25-20 X .750, STEEL, BLK | 4 | Gewindeschraube, Zylinderschraube, Innensechkant, schwarz
91292A126 | SHCS, M5X0.8, 16MM, 18-8 | 2 | Gewindeschraube, Zylinderschraube, Innensechkant |  |  | M5 x 16 mm
91292A129 | SHCS, M5X0.8, 25MM, 18-8 | 2 | Gewindeschraube, Zylinderschraube, Innensechkant |  | DIN 912, ISO 4762 | M5 x 25 mm
92196A303 | SHCS, #12-24 X 1.750, 18-8 | 2 | Gewindeschraube, Zylinderschraube, Innensechkant | 5,486 mm x 19,05 mm |  | M5 x 20 mm
92200A197 | SHCS, #8-32 X .750, 18-8 | 8 | Gewindeschraube, Zylinderschraube, Innensechkant | 4,166 mm x 19,05 mm |  | M4 x 20 mm
91292A318 | SHCS, M4 X 0.7 MM, 75 MM LONG | 14 | Gewindeschraube, Zylinderschraube, Innensechkant |  |  | M4 x 75 mm
92196A084 | SHCS, #2-56 X .750, 18-8 | 12 | Gewindeschraube, Zylinderschraube, Innensechkant | 2,1844 mm x 19,05 mm |  | M2 x 20 mm oder M2,5 x 20 mm
92196A108 | SHCS, #4-40 X .375, 18-8 | 1 | Gewindeschraube, Zylinderschraube, Innensechkant | 2,845 mm x 9,53 mm |  | M3 x 10 mm
92855A628 | SHCS, M6X1.0, 35MM, 18-1, LOW-PROFILE | 4 | Gewindeschraube, Zylinderschraube, Innensechkant, niedriger Kopf |  | DIN7984 | M6 x 35 mm
96006A231 | SHCS, #2-56 X .125, 18-8, BLK | 20 | Gewindeschraube, Zylinderschraube, Innensechkant, schwarz
90480A003 | NUT, #2-56, STEEL | 1 | Mutter, sechskant |  |  | M2 oder M2,5
90480A195 | NUT, #10-32, THIN, STEEL | 2 | Mutter, sechskant, dünn, etwa 1/2 normale Dicke |  |  | M5 Feingewinde
90760A005 | NUT, NARROW, #4-40, STEEL | 26 | Mutter, sechskant, etwa 20% dünner als normale Dicke |  |  | M3 flach
90760A007 | NUT, JAM, #6-32, STEEL | 111 | Stopmutter, sechskant | 3,505 mm |  | Nummer stimmt nicht
91078A029 | NUT, THIN, .25-20, STEEL | 13 | Mutter, sechskant, dünn, etwa 1/2 normale Dicke | 6,35 mm |  | M6
91828A241 | HEX NUT, M5 X 0.8 MM | 6 | Mutter, sechskant |  | DIN934 | M5
91828A410 | HEX NUT, M8 X 1.25 | 5 | Mutter, sechskant |  | DIN934
91831A005 | NUT, NYLOC, #4-40, 18-8 | 9 | Stopmutter, sechskant | 2,845 mm |  | M3
91831A007 | NYLOC NUT, #6-32, 18-8 | 9 | Stopmutter, sechskant | 3,505 mm |  | M3
91831A025 | NYLOC NUT, #12-24, 18-8 | 2 | Stopmutter, sechskant | 5,486 mm |  | M5 oder M6
91841A003 | NUT, #2-56, 18-1 | 12 | Mutter, sechskant |  |  | M2 oder M2,5
91841A005 | NUT, #4-40, 18-1 | 22 | Mutter, sechskant |  |  | M3
91841A007 | NUT, #6-32, 18-8 | 6 | Mutter, sechskant |  |  | M3
91841A009 | NUT, #8-32, 18-8 | 329 | Mutter, sechskant |  | DIN934 | M4 3,2 mm Dicke |  |  | https://www.normreich.de/1x-Sechskantmutter-M4-DIN-934-A2
92671A115 | NUT, #0-80, BRASS | 9 | Mutter, sechskant, Messing |  |  | M1,6
92673A119 | NUT, .3125-18, 18-8 | 20 | Mutter, sechkant | 7,94 mm |  | M8
93187A110 | HEX NUT, M2 X 0.4 MM, BRASS | 8 | Mutter, sechskant, Messing, flach |  |  | M2
93625A100 | NYLOC HEX NUT, M3 X 0.5 MM | 10 | Stopmutter, sechskant |  | DIN985 | M3
93625A150 | NYLOC HEX NUT, M4 X 0.7 MM | 34 | Stopmutter, sechskant |  |  | M4
93625A200 | NYLOC HEX NUT, M5 X 0.8 MM | 32 | Stopmutter, sechskant |  |  | M5
93625A250 | NYLOC HEX NUT, M6 X 1 MM | 14 | Stopmutter, sechskant |  |  | M6
93625A300 | NYLOC HEX NUT, M8 X 1.25MM | 9 | Stopmutter, sechskant |  |  | M8
95130A105 | NUT, #2-56, NARROW, BRASS | 39 | Mutter, sechskant, Messing, flach |  |  | M2 oder M2,5 | M2 habe ich M2,5 nicht
95615A120 | NYLOC NUT, .25-20, GR5, STEEL | 14 | Stopmutter, sechskant | 6,35 mm |  | M6
90126A029 | WASHER, .25 X .625, STEEL, ZINC | 46 | Unterlegscheibe für 1/4" Schraube | 6,35 mm |  | M6
90131A102 | WASHER, CUSHIONING, 0.250 ID, ABRASION-RESISTANT | 1 | Unterlegscheibe, "Gummi" für 1/4" Schraube aka Dämpfungsscheibe | 6,35 mm
90131A103 | WASHER, CUSHIONING, 0.375 ID, ABRASION-RESISTANT | 4 | Unterlegscheibe, "Gummi" für 1/4" Schraube | 9,56 mm |  | M10
90377A165 | WASHER, .3125 X 1.50 OD, 18-8, BLK | 12 | Unterlegscheibe, Übergröße, 5/16" Schraube, schwarz, Durchmesser 1,5" | 7,94 mm x 38,1 mm |  | M8 Karrosseriescheibe
90618A127 | WASHER, .25 X .438 OD X .029-.035 THK, MS15795-854B, 18-8, BLK | 4
90618A200 | WASHER, #4 X .250, 18-8, BLACK OXIDE, MS15795-803B | 40
91100A120 | WASHER, M3 X 9 OD, STL, ZINC | 8 | Unterlegscheibe, groß |  | DIN9021 | M3
91116A160 | OVERSIZED FLAT WASHER, M8, 8.4MM ID 24MM OD | 3 | Unterlegscheibe, groß |  | DIN9021 | M8
92141A003 | WASHER, #2 X .250 OD, 18-8 | 18 | Unterlegscheibe, groß, Schraube #2, AD 0,25" | 2,1844 mm x 6,35 mm | DIN9021 | M2
92141A008 | WASHER, #6 X .3125 OD, 18-8 | 26 | Unterlegscheibe, groß, Schraube #6, AD 0,312" | 3,96 mm x 7,92 mm | DIN9021 | M3
92141A011 | WASHER, #10 X .438 OD, 18-8 | 8
92141A013 | WASHER, #12 X 0.50 OD, 18-8 | 6
92141A029 | WASHER, 0.281 X .625 OD, 18-8 | 2
92141A034 | WASHER, 0.578 X 1.062 OD, 18-8 | 2
92503A180 | WASHER, #6 X 0.56 OD, 18-8, MIL-SPEC | 1
93475A230 | FLAT WASHER, M4 | 48 |  |  | DIN125 | M4
93475A240 | FLAT WASHER, M5 | 26 |  |  | DIN125 | M5
93475A250 | FLAT WASHER, M6 | 14 |  |  | DIN125 | M6
93475A270 | FLAT WASHER, M8 | 23 |  |  | DIN125 | M8
93475A280 | FLAT WASHER, M10 | 4 |  |  | DIN125 | M10
93650A155 | Cushioning Washer, 0.3125", Moisture-Resistant | 2
95649A232 | WASHER, .25 X .50 OD, .031 THK, PLASTIC UHMW | 2
96765A115 | WASHER, #6 X .375 OD, 18-8, BLACK-OXIDE | 14
96765A120 | WASHER, #8 X .375 OD, 18-8, BLACK | 41
96765A145 | WASHER, .3125 X .750 X .05 THK, 18-8, BLK | 24
97416A113 | WASHER, #8, STEEL, BLACK-OXIDE | 8
98023A113 | WASHER, #8, STEEL, ZINC | 299 | Unterlegscheibe #8, innen: 4,763mm; außen: 11,113 mm; Dicke: 1,651mm | innen: 4,763mm; außen: 11,113 mm; Dicke: 1,651mm | DIN125 | M4 4,3 mm x 9mm x 0,8 mm DIN 125 |  | deutlich dünner! | https://www.normreich.de/1x-Unterlegscheibe-M4-DIN-125-Form-A-A2
93365A102 | INSERT, 0-80, BRASS, FOR PLASTICS | 8 | Gewindeeinsatz, Messing, zum einschmelzen in Kunststoff, kurz |  |  | M1,6
93365A110 | INSERT, 2-56, BRASS, FOR PLASTIC | 116 | Gewindeeinsatz, Messing, zum einschmelzen in Kunststoff, kurz |  |  | M2 x 3mm oder M2,5 x 4mm |  | M2 x 3 manchmal besser wegen Platzbedarf der Mutter | https://www.amazon.de/gp/product/B0BG16KFTM/ref=ppx_yo_dt_b_asin_title_o00_s00?ie=UTF8&th=1
93365A112 | INSERT, 2-56, BRASS, FOR PLASTICS | 19 | Gewindeeinsatz, Messing, zum einschmelzen in Kunststoff, lang
93365A120 | INSERT, 4-40, BRASS, FOR PLASTICS | 74 | Gewindeeinsatz, Messing, zum einschmelzen in Kunststoff, kurz | 2,845 mm |  | M3 x 3 mm
93365A130 | INSERT, 6-32, BRASS, FOR PLASTIC | 192 | Gewindeeinsatz, Messing, zum einschmelzen in Kunststoff, kurz |  |  | M3 x 3 mm |  | Lochdurchmesser 4,0 mm | https://www.amazon.de/gp/product/B09FXNX6WF/ref=ppx_yo_dt_b_asin_title_o00_s00?ie=UTF8&th=1
93365A140 | INSERT, 8-32, BRASS, FOR PLASTICS | 231 | Gewindeeinsatz, Messing, zum einschmelzen in Kunststoff, kurz |  |  | M4 x 4 mm |  | Lochdurchmesser 5,6 mm | https://www.amazon.de/gp/product/B09FXNLYTN/ref=ppx_yo_dt_b_asin_title_o00_s00?ie=UTF8&th=1
93365A160 | INSERT, .25-20, BRASS, FOR PLASTICS | 23 | Gewindeeinsatz, Messing, zum einschmelzen in Kunststoff, kurz | 6,35 mm |  | M6 x ??
94180A331 | HEAT-SET INSERT, M3 X 0.50 MM | 6 | Gewindeeinsatz, Messing, zum einschmelzen in Kunststoff, kurz |  |  | M3 x 3 mm
94180A333 | HEAT-SET INSERT, M3 X 0.50 MM | 4 | Gewindeeinsatz, Messing, zum einschmelzen in Kunststoff, lang |  |  | M3 x 5,7 mm
| 92105A660 - INSERT, 8-32, SELF TAPPING, FOR SOFTWOOD v1 |  | Rampa Muffe |  |  | M4 x 10 |  |  | https://www.normreich.de/1x-Gewindeeinsatz-M4x10-DIN-7965-VZ
|  |  | 92105A660 - INSERT, 8-32, SELF TAPPING, FOR SOFTWOOD | Länge 0,99 mm |  | M4, Länge 10mm, Durchmesser 8mm |  | DIN 7965
|  |  |  | vorbohren 6 mm |  | vorbohren 6mm
Außendurchmesser 7,3 mm
| 93505A212, STANDOFF, #2-56 X .375, .156 HEX, MALE-FEMALE, ALUMINUM |  | Aluminium Abstandshalter Motherboard etc. | 2,1844 mm x 9,53 mm x 3,96 mm
| 93505A217 STANDOFF, #2-56 X 1.00, .1875 HEX, MALE-FEMALE, ALUMINUM |  | Aluminium Abstandshalter Motherboard etc.
#VALUE!
3225T24 - VIBRATION-DAMPING LOOP CLAMP
94180A351 | SCREW-TO-EXPAND INSERT, M2 X 0.4MM | 4 | unklar; Bestellnummer ist M4x4,7mm; Beschreibung passt nicht
98060A580 | BOLT, CARRIAGE, KNURLED-NECK, .3125-18 X 1.75L, GR5 | 4 | Eine Art Schlossschraube, aber mit geriffeltem Hals
59935K73 | M8 8MM BALL JOINT ROD END | 2
60645K111 (LH) | ROD END, BALL JOINT, 10-32 X .750 X .3125 ID, STEEL | 1
60645K111 (RH) | ROD END, BALL JOINT, 10-32 X .750 X .3125 ID, RH, STEEL | 1
60645K131 | ROD END, BALL JOINT, .3125-24 X 1.25 SHANK X .875 OAW, STEEL | 2
60645K311 | ROD END, BALL JOINT, 10-32 FEMALE X .3125 ID, STEEL, ZINC | 2
6516K120 | ROD, CONNECTING, 10-32 X 1.1875, 12 OAL, STEEL | 1
90322A639 | ROD, THREADED, 10-32 X 1.0, STEEL | 1
90969A310 | SCREW, ULTRA LOW PROFILE SHOULDER, .375 X .50 L X .3125-18 X .50 | 1
91654A144 | SCREW NAIL, DOMED, .14 X .25 SHANK X .25 HD DIA, 18-8 | 116
92981A230 | SHOULDER SCREW, M6 X 1MM, 8MM SHOULDER DIA, 80MM SHOULDER LEN | 1
93025A568 | ROD, #6-32 X 3.00, BRASS | 1
93225A413 | ROD, THREADED, 2-56 X 2.0 | 3
95412A560 | ROD, .25-20 X 4.500, 18-8 | 2
92105A660 | INSERT, 8-32, SELF TAPPING, FOR SOFTWOOD | 172 | Gewindeschneideeinsatz für Holz
92105A675 | INSERT, .25-20, SELF TAPPING, FOR SOFTWOOD | 17 | Gewindeschneideeinsatz für Holz
99461A505 | PHS, 0-42 X .125, SELF TAPPING, 18-8 | 6 | Gewindeschneideschraube, Flachkopf, Kreuzschlitz
H-37-5 | LOCKWASHER FOR POTENTIOMETER, 1/4 ID | 11
P09X WASHER | WASHER FOR POTENTIOMETER, M7 | 4
90276A143 | RHS, SLOTTED, 6-32 X .1875, STEEL | 8 | Rundkopfschraube, Schlitzschraube
5395T211 | 8MM SET SCREW SHAFT COUPLING | 1 | Wellenkupplung mit Stellschrauben
57485K67 | 8MM SET SCREW SHAFT COLLAR | 1 | Stellring, schwarz
57485K68 | 10 MM CARBON STEEL SET SCREW SHAFT COLLAR | 3 | Stellring, schwarz
92015A121 | SET SCREW, M5 X 0.8 MM, 10 MM LONG | 3 | Gewindestift, Innensechskant, Ringschneide |  | DIN 916 und ISO 4029
92311A102 | SET SCREW, 4-40 X .093 CUP POINT, 18-8 | 18 | Gewindestift, Innensechskant, Ringschneide
92311A103 | SET SCREW, 4-40 X .125, CUP POINT, 18-8 | 4 | Gewindestift, Innensechskant, Ringschneide
92311A105 | SET SCREW, 4-40 X .1875, CUP POINT, 18-8 | 10 | Gewindestift, Innensechskant, Ringschneide
92311A144 | SET SCREW, #6-32 X 0.25, CUP POINT, 18-8 | 3 | Gewindestift, Innensechskant, Ringschneide
92311A188 | SET SCREW, 8-32 X .1875, CUP POINT, 18-8 | 14 | Gewindestift, Innensechskant, Ringschneide
92311A189 | SET SCREW, 8-32 X .1875, CUP POINT, 18-8 | 23 | Gewindestift, Innensechskant, Ringschneide
92311A191 | SET SCREW, 8-32 X .3125, CUP POINT, 18-8 | 2 | Gewindestift, Innensechskant, Ringschneide
92311A425 | SET SCREW, 10-32 X .250, CUP POINT, 18-8 | 2 | Gewindestift, Innensechskant, Ringschneide
90807A112 | SHSS, .25-20 X .375 THD, .250 X .375 SHOULDER, STEEL | 2 | Gewindeschraube, Schulterschraube, Innensechskant
90176A102 | SPACER, #4 X .188 OD X .125 L, NYLON, BLK | 9 | Abstandshülse, Nylon, schwarz
90176A105 | SPACER, #4 X .188 OD X .2188 L, NYLON, BLK | 2 | Abstandshülse, Nylon, schwarz
90176A115 | SPACER, #4 X .188 OD X .4688 L, NYLON, BLK | 2 | Abstandshülse, Nylon, schwarz
94639A187 | SPACER, #2 X 0.25 OD X 0.125 L, NYLON | 8 | Abstandshülse, Nylon, cremefarben
91780A028 | STANDOFF, #2-56 X .375, .125 HEX, FEMALE, 6061 | 30 | Distanzhülse, Sechskant, weiblich-weiblich
91780A035 | STANDOFF, #2-56 X 1.50, .1875 HEX, FEMALE, 6061 | 15 | Distanzhülse, Sechskant, weiblich-weiblich
91780A045 | STANDOFF, #4-40 X 2.50, HEX, FEMALE, ALU | 4 | Distanzhülse, Sechskant, weiblich-weiblich
91780A105 | STANDOFF, #2-56 X .375, .1875 HEX, FEMALE, ALUMINUM | 67 | Distanzhülse, Sechskant, weiblich-weiblich
91780A117 | STANDOFF, #2-56 X 1.00, .1875 HEX, FEMALE, ALUMINUM | 4 | Distanzhülse, Sechskant, weiblich-weiblich
91780A209 | STANDOFF, #6-32 X .875, .250 HEX, FEMALE, ALUMINUM | 12 | Distanzhülse, Sechskant, weiblich-weiblich
91780A337 | STANDOFF, #6-32 X 1.50, .25 HEX, FEMALE, ALUMINUM | 28 | Distanzhülse, Sechskant, weiblich-weiblich
91920A579 | STANDOFF, M3 X 0.5 - 6.4 X 4.5 HEX X 50L, STL | 7 | Distanzhülse, Sechskant, weiblich-weiblich
93330A438 | STANDOFF, #4-40 X .875, .25 OD, FEMALE, ALUMINUM | 2 | Distanzhülse, Sechskant, weiblich-weiblich
93330A554 | STANDOFF, #10-32 X 3.50, .25 OD, FEMALE, ALUMINUM | 1 | Distanzhülse, Sechskant, weiblich-weiblich
93330A564 | STANDOFF, #10-32 X 4.00, .25 OD, FEMALE, ALUMINUM | 1 | Distanzhülse, Sechskant, weiblich-weiblich
93505A107 | STANDOFF, #4-40 X 1.00, HEX, MALE-FEMALE, ALUMINUM | 1 | Distanzhülse, Sechskant, männlich-weiblich
93505A212 | STANDOFF, #2-56 X .375, .1875 HEX, MALE-FEMALE, ALUMINUM | 29 | Distanzhülse, Sechskant, männlich-weiblich
93505A217 | STANDOFF, #2-56 X 1.00, .1875 HEX, MALE-FEMALE, ALUMINUM | 17 | Distanzhülse, Sechskant, männlich-weiblich
93505A445 | STANDOFF, 6-32 X .875, .25 HEX, MALE-FEMALE, ALUMINUM | 9 | Distanzhülse, Sechskant, männlich-weiblich
93505A446 | STANDOFF, #6-32 X 1.00, .25 HEX, MALE-FEMALE, ALUMINUM | 12 | Distanzhülse, Sechskant, männlich-weiblich
93505A456 | STANDOFF, #8-32 X 1.00, .250 HEX, MALE-FEMALE, ALUMINUM | 4 | Distanzhülse, Sechskant, männlich-weiblich
AT508 | LOCK WASHER FOR SWITCH, M12 | 28
AT509 | LOCK WASHER FOR SWITCH, M6 | 10
C7 LOCKWASHER | LOCKWASHER FOR C7 SWITCH, 3/8 ID | 1
PEC11R WASHER | WASHER FOR SWITCH, M7, 12 MM OD | 3
AT508 | LOCK WASHER (PO MB2011SB1W01) | 1
DSTL-0840 WASHER | WASHER FOR DSTL-0840 | 2
HDW12 | LOCK WASHER FOR SWITCH, B13 | 28
AJ-146-12 | RETAINING NUT FOR M55116-10/0 | 1
AT503M | TOP NUT (PO MB2011SB1W01) | 1
AT527M | BOTTOM NUT (PO MB2011SB1W01) | 1
DSTL-0840 NUT | HEX NUT FOR DSTL-0840, 6/16-18 UNF-2B | 2
HDW4 | HEX NUT FOR SWITCH, 15/32-32NS | 64
N/A | NUT (PO P170S-FC20BR10K) | 2
| TOP NUT (PO 50A36-01-1-05N) | 1
PV2F24011 | PV2F24011 - MOUNTING NUT | 2

## Tabelle2
General
| Part Number | 91249A066
| Part Name | 91249A066 - PHS, #2-56 X 1.0, 18-8, BLK v2
| Description | PHS, #2-56 X 1.0, 18-8, BLK
| Material Name | SS
Manage
Item Number
Lifecycle
Revision
| State | Working
Change Order
Physical
| Mass | 2.157E-07 ouncemass
| Volume | 0.006 in^3
| Density | 3.468E-05 ouncemass / in^3
| Area | 0.334 in^2
| World X,Y,Z | -6.80 in, 0.938 in, 11.65 in
| Center of Mass | -6.80 in, 0.504 in, 11.65 in
Bounding Box
|  | Length | 0.167 in
|  | Width | 1.059 in
|  | Height | 0.167 in
Moment of Inertia at Center of Mass (ouncemass in^2)
|  | Ixx | 2.214e-05
|  | Ixy | 0.00
|  | Ixz | 0.00
|  | Iyx | 0.00
|  | Iyy | 2.644e-07
|  | Iyz | 0.00
|  | Izx | 0.00
|  | Izy | 0.00
|  | Izz | 2.214e-05
Moment of Inertia at Origin (ouncemass in^2)
|  | Ixx | 0.02935
|  | Ixy | 0.0007387
|  | Ixz | 0.01709
|  | Iyx | 0.0007387
|  | Iyy | 0.03925
|  | Iyz | -0.001266
|  | Izx | 0.01709
|  | Izy | -0.001266
|  | Izz | 0.01005

## Gravurmaterial
Test Lasergravurmaterialien
Firma | Bestellnummer | Bezeichnung | Ergebnis | Preis
Trotec | L402-206 | TroLase schwarz/weiß | gut, hinterleuchtbar, matt | 12,30 € + MwSt.
Trotec | LT402-202 | TroLase Thins schwarz/weiß |  | 11,25 € + MwSt.
Trotec | LTX422-206 | Trolase Textures |  | 12,90 € + MwSt.
Innograv | LZE-2901 | LaserAcryl 2 |  | 11,40 € + MwSt.
Innograv | LZE-901 | LaseracrylEco |  | 10,25 € + MwSt.
Innograv | LZS-901 | LaserSatin | gut, hinterleuchtbar, matt, keicht funkelnd | 12,85 € + MwSt.

## Schraubenquellen
Schrauben
Normreich
Schraube-Mutter | ISK M6 niedriger Kopf!
Schraubenbude
Schraubenking
Frantec
Schraubenluchs.de

## Aufbau Panels
Aufbau Panels
Legend Plate | 1,6 mm
Light Plate | 4,8 mm
Backplate | 3,2 mm

## Tabelle7
MDF lackieren
1 | Kanten brechen
2 | Isoliergrund, Isofiller; Kanten 3x; Grundierfolie 1x oder gar nicht
3 | Scheifen von 240er bis 400er Körnung
4 | Schaumstoffrolle verwenden
5 | Lackieren 3x
6 | Schleifen 3x
7 | Klarlack 2x
8 | Polieren
grau RAL 7037 oder 7046