## Tabelle1
OpenHornet Materialliste rechte Konsole - Struktur
Part Name | Material/Beschreibung | Abmessungen Imperial | exakte Umrechnung | Abmessungen metrisch (Ersatz) |  | Anmerkung
| MDF | 0,75" | 19,05 mm | 19 mm
| MDF | 0,5" | 12,7 mm | 12 mm
| MDF | 0,25" | 6,35 mm | 6 mm
90252A112 - FHWS, 82DEG, #8 X 1.00, STEEL, BLK, FOR MDF | Holzschraube, Kreuzschlitz, Senkkopf #8 x 1,00, schwarz | #8 x 1 | 4,166 mm x 25,4 mm | 4 mm x 25 mm | schwarz | nicht nehmen! zu kurz | https://www.amazon.de/Universalschraube-Senkkopf-schwarz-T-STAR-Vollgewinde/dp/B09QXDLVB6?ref_=ast_sto_dp&th=1
90252A115 - FHWS, 82DEG, #8 X 1.50, STEEL, BLK, FOR MDF | Holzschraube, Kreuzschlitz, Senkkopf #8 x 1,50, schwarz | #8 x 1,5 | 4,166 mm x 38,1 mm | 4 mm x 40 mm | schwarz | SPAX 1191040400403 | https://www.amazon.de/dp/B09QX3THX3?ref=ppx_yo2ov_dt_b_product_details&th=1
|  |  |  | 4 mm x 50 mm | schwarz |  | https://www.amazon.de/dp/B09QX3THX3?ref=ppx_yo2ov_dt_b_product_details&th=1
90471A436 - FHS, 100DEG, #8-32 X 1.25, STEEL | Gewindeschraube #8-32 x 1,25, Kreuzschlitz, Senkkopf | #8-32 x 1,25 | 4,166 mm x 31,75 mm | M4 x 30 mm |  |  | https://www.normreich.de/1x-Senkschraube-M4-x-30-ISO-14581-Torx-TX-A2
90471A435 - FHS, 100DEG, #8-32 X .625, STEEL | Gewindeschraube #8-32 x 0,625, Kreuzschlitz, Senkkopf | #8-32 x 0,625 | 4,166 mm x 15,88 mm | M4 x 16 mm |  |  | https://www.normreich.de/1x-Senkschraube-M4-x-16-ISO-14581-Torx-TX-A2
90272A190 - PHS, #8-32 x 0.250, STEEL | Gewindeschraube #8-32 x 0,250, Kreuzschlitz, Linsenkopf? | #8-32 x 0,250 | 4,166 mm x 6,35 mm | M4 x 6 mm |  |  | https://www.normreich.de/1x-Linsenkopfschraube-M4-x-6-ISO-7380-1-ISK-A2
91249A192 - PHS, #8-32 X .375, 18-8, BLK | Gewindeschraube #8-32 x 0,375, Kreuzschlitz, Linsenkopf? | #8-32 x 0,375 | 4,166 mm x 9,53 mm | M4 x 10 mm |  |  | https://www.normreich.de/1x-Linsenkopfschraube-M4-x-10-ISO-7380-1-ISK-A2
91249A151 - PHS, #6-32 X .625, 18-8, BLK | Gewindeschraube #8-32 x 0,625, Kreuzschlitz, Linsenkopf? | #6-32 x 0,625 | 3,5052 x 15,88 mm | M4 x 16 mm | schwarz | eigentlich M3,5, aber dafür gibt es keine Einschmelzmuttern | https://www.normreich.de/1x-Linsenkopfschraube-M4-x-16-ISO-7380-1-ISK-A2
90272A203 - PHS, #8-32 x 1.50, STEEL v1 | Gewindeschraube #8-32 x 1,5, Kreuzschlitz, Linsenkopf? | #8-32 x 1,5 | 4,166 mm x 38,1 mm | M4 x 40 mm |  | #VALUE! | https://www.normreich.de/1x-Linsenkopfschraube-M4-x-40-ISO-7380-1-ISK-A2
91249A066 - PHS, #2-56 X 1.0, 18-8, BLK v2 | Gewindeschraube #2-56 x 1,0, Kreuzschlitz, schwarz, Linsenkopf? | #2-56 x 1,0 | 2,1844 mm x 25,4 mm
98023A113 - WASHER, #8, STEEL, ZINC v1 | Unterlegscheibe #8, innen: 4,763mm; außen: 11,113 mm; Dicke: 1,651mm |  |  | M4 4,3 mm x 9mm x 0,8 mm DIN 125 |  |  | https://www.normreich.de/1x-Unterlegscheibe-M4-DIN-125-Form-A-A2
91841A009 - NUT, #8-32, 18-8 v1 | Mutter #8-32 | #8-32 |  | M4 3,2 mm Dicke DIN 934 |  |  | https://www.normreich.de/1x-Sechskantmutter-M4-DIN-934-A2
93365A140 - INSERT, 8-32, BRASS, FOR PLASTICS | Gewindeeinsatz 8-32 für Kunststoff, Höhe ca. 4,655 mm | 8-32 |  | M4 x 4 |  | #VALUE! | https://www.amazon.de/gp/product/B09FXNLYTN/ref=ppx_yo_dt_b_asin_title_o00_s00?ie=UTF8&th=1
93365A130 - INSERT, 6-32, BRASS, FOR PLASTICS | Gewindeeinsatz 6-32 für Kunststiff. Höhe ca. | 6-32 |  | M4 x 4 |  | eigentlich M3,5, aber dafür gibt es keine Einschmelzmuttern
93365A110 - INSERT, 2-56, BRASS, FOR PLASTIC | Messing Einschmelzmutter 2-56 kurz | 2-56 |  | M2,5 x 4 |  |  | https://www.amazon.de/gp/product/B09J91JWGM/ref=ppx_yo_dt_b_asin_title_o00_s00?ie=UTF8&psc=1
92105A660 - INSERT, 8-32, SELF TAPPING, FOR SOFTWOOD v1 | Rampa Muffe |  |  | M4 x 10 |  |  | https://www.normreich.de/1x-Gewindeeinsatz-M4x10-DIN-7965-VZ
| 92105A660 - INSERT, 8-32, SELF TAPPING, FOR SOFTWOOD | 8-32 | Länge 0,99 mm | M4, Länge 10mm, Durchmesser 8mm |  | DIN 7965
|  |  | vorbohren 6 mm | vorbohren 6mm
Außendurchmesser 7,3 mm
| 3225T24 - VIBRATION-DAMPING LOOP CLAMP |  |  |  |  | #VALUE!

## Tabelle2
General
| Part Number | 91249A066
| Part Name | 91249A066 - PHS, #2-56 X 1.0, 18-8, BLK v2
| Description | PHS, #2-56 X 1.0, 18-8, BLK
| Material Name | SS
Manage
Item Number
Lifecycle
Revision
| State | Working
Change Order
Physical
| Mass | 2.157E-07 ouncemass
| Volume | 0.006 in^3
| Density | 3.468E-05 ouncemass / in^3
| Area | 0.334 in^2
| World X,Y,Z | -6.80 in, 0.938 in, 11.65 in
| Center of Mass | -6.80 in, 0.504 in, 11.65 in
Bounding Box
|  | Length | 0.167 in
|  | Width | 1.059 in
|  | Height | 0.167 in
Moment of Inertia at Center of Mass (ouncemass in^2)
|  | Ixx | 2.214e-05
|  | Ixy | 0.00
|  | Ixz | 0.00
|  | Iyx | 0.00
|  | Iyy | 2.644e-07
|  | Iyz | 0.00
|  | Izx | 0.00
|  | Izy | 0.00
|  | Izz | 2.214e-05
Moment of Inertia at Origin (ouncemass in^2)
|  | Ixx | 0.02935
|  | Ixy | 0.0007387
|  | Ixz | 0.01709
|  | Iyx | 0.0007387
|  | Iyy | 0.03925
|  | Iyz | -0.001266
|  | Izx | 0.01709
|  | Izy | -0.001266
|  | Izz | 0.01005